## EF_Table
Life Cycle Emissions Factors for Electricity Generation Technologies, by Life Cycle Phase (g CO2e / kWh)
| Generation Technology | One-Time Upstream |  |  |  |  | Ongoing Combustion |  |  |  |  | Ongoing Non-Combustion |  |  |  |  | One-Time Downstream |  |  |  |  | Total Life Cycle | [6 empty] | Reference(s) | Notes
|  | Min | 1Q | Med | 3Q | Max | Min | 1Q | Med | 3Q | Max | Min | 1Q | Med | 3Q | Max | Min | 1Q | Med | 3Q | Max | Min | 1Q | Med | 3Q | Max | References | Estimates
Renewable | Biopower (All Technologies) | NR | NR | NR | NR | NR | NR | NR | NR | NR | NR | NR | NR | NR | NR | NR | NR | NR | NR | NR | NR | -1000 | 28 | 52 | 110 | 1300 | 57 (+2) | 276 (+4) | EPRI 2013
| Co-firing | NR | NR | NR | NR | NR | NR | NR | NR | NR | NR | NR | NR | NR | NR | NR | NR | NR | NR | NR | NR | -1000 | 53 | 170 | 880 | 1300 |  |  | EPRI 2013
| Direct Combustion | NR | NR | NR | NR | NR | NR | NR | NR | NR | NR | NR | NR | NR | NR | NR | NR | NR | NR | NR | NR | 3 | 25 | 42 | 64 | 320 |  |  | EPRI 2013
| Gasification | NR | NR | NR | NR | NR | NR | NR | NR | NR | NR | NR | NR | NR | NR | NR | NR | NR | NR | NR | NR | 1.2 | 16 | 40 | 63 | 250 |  |  | EPRI 2013
| Gasification Engine | NR | NR | NR | NR | NR | NR | NR | NR | NR | NR | NR | NR | NR | NR | NR | NR | NR | NR | NR | NR | 14 | 85 | 95 | 100 | 110 |  |  | EPRI 2013
| Photovoltaic (All Technologies) | NR | NR | NR | NR | NR | -- | -- | -- | -- | -- | NR | NR | NR | NR | NR | NR | NR | NR | NR | NR | 10.9 | 30 | 43.4 | 62 | 226 | 17 | 46 | Hsu et al. 2012 Kim et al. 2012 | See https://www.nrel.gov/docs/fy13osti/56487.pdf for approximate apportionment of total to individual life cycle stages
| Photovoltaic - Thin Film (All Technologies) | NR | NR | NR | NR | NR | -- | -- | -- | -- | -- | NR | NR | NR | NR | NR | NR | NR | NR | NR | NR | 11 | 26 | 36 | 48 | 226 | 5 | 5 | Kim et al. 2012 | See https://www.nrel.gov/docs/fy13osti/56487.pdf for approximate apportionment of total to individual life cycle stages
| a-Si | NR | NR | NR | NR | NR | -- | -- | -- | -- | -- | NR | NR | NR | NR | NR | NR | NR | NR | NR | NR | 11 | 29 | 37 | 55 | 226 |  |  | Kim et al. 2012 | See https://www.nrel.gov/docs/fy13osti/56487.pdf for approximate apportionment of total to individual life cycle stages
| CdTe | NR | NR | NR | NR | NR | -- | -- | -- | -- | -- | NR | NR | NR | NR | NR | NR | NR | NR | NR | NR | 16 | 21 | 25 | 46 | 66.5 |  |  | Kim et al. 2012 | See https://www.nrel.gov/docs/fy13osti/56487.pdf for approximate apportionment of total to individual life cycle stages
| CIGS | NR | NR | NR | NR | NR | -- | -- | -- | -- | -- | NR | NR | NR | NR | NR | NR | NR | NR | NR | NR | 21 | 34 | 41 | 55 | 95 |  |  | Kim et al. 2012 | See https://www.nrel.gov/docs/fy13osti/56487.pdf for approximate apportionment of total to individual life cycle stages
| Photovoltaic - Crystalline Silicon (All Technologies) | NR | NR | NR | NR | NR | -- | -- | -- | -- | -- | NR | NR | NR | NR | NR | NR | NR | NR | NR | NR | 20 | 44 | 57 | 73 | 217 | 13 | 41 | Hsu et al. 2012 | See https://www.nrel.gov/docs/fy13osti/56487.pdf for approximate apportionment of total to individual life cycle stages
| mono-Si | NR | NR | NR | NR | NR | -- | -- | -- | -- | -- | NR | NR | NR | NR | NR | NR | NR | NR | NR | NR | 30 | 39 | 64 | 69 | 100 |  |  | Hsu et al. 2012 | See https://www.nrel.gov/docs/fy13osti/56487.pdf for approximate apportionment of total to individual life cycle stages
| multi-Si | NR | NR | NR | NR | NR | -- | -- | -- | -- | -- | NR | NR | NR | NR | NR | NR | NR | NR | NR | NR | 20 | 45 | 56 | 84 | 217 |  |  | Hsu et al. 2012 | See https://www.nrel.gov/docs/fy13osti/56487.pdf for approximate apportionment of total to individual life cycle stages
| Ground-mounted | NR | NR | NR | NR | NR | -- | -- | -- | -- | -- | NR | NR | NR | NR | NR | NR | NR | NR | NR | NR | 20 | 40 | 68 | 102 | 217 |  |  | Hsu et al. 2012 | See https://www.nrel.gov/docs/fy13osti/56487.pdf for approximate apportionment of total to individual life cycle stages
| Roof-mounted | NR | NR | NR | NR | NR | -- | -- | -- | -- | -- | NR | NR | NR | NR | NR | NR | NR | NR | NR | NR | 20 | 44 | 56 | 69 | 102 |  |  | Hsu et al. 2012 | See https://www.nrel.gov/docs/fy13osti/56487.pdf for approximate apportionment of total to individual life cycle stages
| Concentrating Solar Power (Trough and Tower) | 9.5625 | 13.7301 | 19.6506 | 32.029 | 55.6 | -- | -- | -- | -- | -- | 0.95566 | 2.1146 | 10 | 10.7277 | 52.1 | 0.000431 | 0.34921 | 0.5266 | 1.92 | 2.22 | 11 | 20 | 28 | 44 | 241 | 10 | 36 | Burkhardt et al. 2012
| Parabolic Trough | 9.5625 | 12.7183 | 16.0802 | 21.2861 | 30.016 | -- | -- | -- | -- | -- | 0.95566 | 2.0625 | 10 | 10 | 49.4 | 0.0198 | 0.375 | 1.2396 | 1.92 | 2.22 | 12 | 17 | 26 | 100 | 241 |  |  | Burkhardt et al. 2012
| Power Tower | 10.6508 | 18.4012 | 33.7 | 39.2 | 55.6 | -- | -- | -- | -- | -- | 10.4553 | 20.8665 | 31.2777 | 41.6888 | 52.1 | 0.000431 | 0.13472 | 0.26435 | 0.35317 | 0.36508 | 11 | 23 | 38 | 43 | 200 |  |  | Burkhardt et al. 2012
| Parabolic Dish | 7.3771 | 13.625 | 14.95 | 19.875 | 89.4 | -- | -- | -- | -- | -- | NR | NR | NR | NR | NR | NR | NR | NR | NR | NR | 7 | 14 | 15 | 20 | 89 |  |  | Burkhardt et al. 2012
| Geothermal (All Technologies) | 3.9 | 5.2 | 15.3 | 27.7 | 71.1 | -- | -- | -- | -- | -- | 0 | 1 | 6.9 | 58.1 | 240.2 | 0.04 | 0.07 | 0.12 | 0.18 | 0.4 | 5.6 | 21.9 | 36.7 | 51.5 | 245.2 | 15 | 35 | Eberle et al. 2017
| EGS Binary | 23 | 27.7 | 39.9 | 50.2 | 71.1 | -- | -- | -- | -- | -- | 0 | 1 | 2.5 | 5.4 | 7.5 | 0.15 | 0.16 | 0.21 | 0.29 | 0.4 | 16.9 | 27.175 | 31.95 | 47.45 | 79 | 7 | 18 | Eberle et al. 2017
| HT Flash | 3.9 | 4.1 | 5 | 5.1 | 5.3 | -- | -- | -- | -- | -- | 9.7 | 34.6 | 73.2 | 118.3 | 240.2 | NR | NR | NR | NR | NR | 15 | 39.4 | 47 | 118.35 | 245.2 | 7 | 9 | Eberle et al. 2017
| HT Binary | 5.7 | 8 | 15 | 19.1 | 20.5 | -- | -- | -- | -- | -- | 0 | 0.7 | 0.9 | 56.1 | 76.8 | 0.04 | 0.04 | 0.06 | 0.08 | 0.08 | 5.6 | 5.7675 | 11.25 | 38.5 | 97.2 | 5 | 8 | Eberle et al. 2017
| Hydropower (All Technologies) | 0.45865 | 2.805 | 6.1556 | 10.1794 | 40.0792 | -- | -- | -- | -- | -- | 0 | 0 | 1.9 | 3.5463 | 36.9814 | 0 | 0 | 0.004 | 0.065369 | 0.43517 | 0.574 | 8.3676 | 20.5 | 27.37 | 74.8771 | 22 | 149 | Hydropower Vision Appendix G | Obtained distribution data and kWh estimates from internal Excel spreadsheet
| Reservoir | 0.45865 | 3.0093 | 3.7953 | 6.1474 | 23.238 | -- | -- | -- | -- | -- | 0 | 0 | 0.54898 | 5.3468 | 19.7381 | 0 | 0 | 0.004 | 0.068667 | 0.43517 | 1.6008 | 5.7213 | 12.76 | 21.45 | 42.9761 | 14 | 48 | Hydropower Vision Appendix G | Obtained distribution data and kWh estimates from internal Excel spreadsheet
| Run-of-River | 0.572 | 2.805 | 7.8004 | 12.5679 | 40.0792 | -- | -- | -- | -- | -- | 0 | 0 | 1.9 | 1.9 | 36.9814 | 0 | 0 | 0.001 | 0.047553 | 0.3 | 0.574 | 11.2275 | 22.735 | 29.1825 | 74.8771 | 13 | 101 | Hydropower Vision Appendix G | Obtained distribution data and kWh estimates from internal Excel spreadsheet
| Ocean | NR | NR | NR | NR | NR | -- | -- | -- | -- | -- | NR | NR | NR | NR | NR | NR | NR | NR | NR | NR | 2 | 6 | 8 | 9 | 23 | 5 | 10 | IPCC 2011
| Wind (All Technologies) | 3.5312 | 8.425 | 11.7964 | 21.567 | 43.0694 | -- | -- | -- | -- | -- | 0.0407 | 0.4 | 0.74 | 3.9442 | 21.3085 | -9.768 | 0.11944 | 0.33633 | 0.51 | 4.3159 | 1.3 | 8.0969 | 13 | 22.2309 | 81 | 69 | 186 | Wind Vision Appendix J | Obtained distribution data and kWh estimates from internal Excel spreadsheet
| Land-based | 3.5312 | 7.2419 | 11 | 18.7384 | 43.0694 | -- | -- | -- | -- | -- | 0.0407 | 0.4 | 0.74 | 1.9537 | 21.3085 | -9.768 | 0.062022 | 0.27 | 0.42336 | 1.29 | 1.3 | 7.9 | 12.15 | 20.8525 | 81 |  |  | Wind Vision Appendix J | Obtained distribution data and kWh estimates from internal Excel spreadsheet
| Offshore | 6.6125 | 11.0735 | 19.9786 | 26.2454 | 32.5712 | -- | -- | -- | -- | -- | 0.1 | 0.44 | 4.4882 | 7.0803 | 13.5 | 0.0193 | 0.38034 | 0.49 | 0.79648 | 4.3159 | 5.2816 | 12.06 | 19.3281 | 28.475 | 43.7 |  |  | Wind Vision Appendix J | Obtained distribution data and kWh estimates from internal Excel spreadsheet
Non-renewable | Nuclear - Light Water Reactor (LWR) | NR | NR | 2 | NR | NR | -- | -- | -- | -- | -- | NR | NR | 11.65 | NR | NR | NR | NR | 0.7 | NR | NR | 3.1 | 7.7 | 13 | 31 | 220 | 27 | 99 | Warner and Heath 2012
| Pressurized Water Reactor | NR | NR | 2 | NR | NR | -- | -- | -- | -- | -- | NR | NR | 9.9 | NR | NR | NR | NR | 0.45 | NR | NR | 3.1 | 5.6 | 14 | 53 | 220 |  |  | Warner and Heath 2012
| Boiling Water Reactor | NR | NR | 1.1 | NR | NR | -- | -- | -- | -- | -- | NR | NR | 12 | NR | NR | NR | NR | 1 | NR | NR | 3.7 | 10 | 21 | 24 | 30 |  |  | Warner and Heath 2012
| Nuclear - Non Light Water Reactor (non-LWR) | NR | NR | NR | NR | NR | -- | -- | -- | -- | -- | NR | NR | NR | NR | NR | NR | NR | NR | NR | NR | NR | NR | NR | NR | NR |  |  | Warner and Heath 2012
| Heavy Water Reactor | NR | NR | 2 | NR | NR | -- | -- | -- | -- | -- | NR | NR | 0.37 | NR | NR | NR | NR | 0.34 | NR | NR | 1.7 | 14 | 57 | 64 | 150 |  |  | Warner and Heath 2012
| Gas-Cooled Reactor | NR | NR | 1.1 | NR | NR | -- | -- | -- | -- | -- | NR | NR | 12 | NR | NR | NR | NR | 1 | NR | NR | 5.1 | 6 | 6.9 | 17 | 28 |  |  | Warner and Heath 2012
| Fast Breeder Reactor | NR | NR | NR | NR | NR | -- | -- | -- | -- | -- | NR | NR | NR | NR | NR | NR | NR | NR | NR | NR | 0.78 | 0.83 | 0.87 | 4.3 | 7.7 |  |  | Warner and Heath 2012
| Fusion | NR | NR | 5.5 | NR | NR | -- | -- | -- | -- | -- | NR | NR | 3.4 | NR | NR | NR | NR | 0.44 | NR | NR | NR | NR | ~9 | NR | NR |  |  | Warner and Heath 2012
| Natural Gas - Conventional Gas | 0.01 | 0.28 | 0.8 | 2 | 7.9 | 43 | 355 | 389 | 489 | 820 | 7 | 51 | 71 | 109 | 227 | 0.002 | 0.00475 | 0.015 | 0.023 | 0.025 | 307 | 427.25 | 486 | 550.5 | 988 | 47 (+11) | 80 (+13) | O'Donoughe et al. 2013
| NGCC | 0.01 | 0.52 | 0.8 | 1 | 7.9 | 243 | 360 | 373 | 414 | 527 | 7 | 43 | 62 | 95 | 166 | 0.01 | 0.0175 | 0.022 | 0.02425 | 0.025 | 307 | 415.5 | 450 | 488.5 | 682 |  |  | O'Donoughe et al. 2013
| NGCT | 0.01 | 0.075 | 0.14 | 0.17 | 0.2 | 400 | 505 | 535 | 560 | 820 | 14 | 37.5 | 70 | 89.5 | 157 | 0.002 | 0.00225 | 0.0025 | 0.00275 | 0.003 | 488 | 550.5 | 604.5 | 654.25 | 988 |  |  | O'Donoughe et al. 2013
| NGCC-CCS | 0.64 | 0.64 | 0.64 | 0.64 | 0.64 | 43 | 47 | 47 | 65 | 98 | 51 | 63 | 80.5 | 112.25 | 147 | NR | NR | NR | NR | NR | 65 | 96 | 111 | 141 | 245 |  |  | O'Donoughe et al. 2013
| LNGCC | 1.2 | 1.6 | 2 | 2.35 | 2.7 | 105 | 365 | 371 | 400.5 | 507 | 15 | 63 | 92 | 124.75 | 169 | NR | NR | NR | NR | NR | 428 | 444 | 501 | 520.25 | 540 |  |  | O'Donoughe et al. 2013
| LNGCT | 2.1 | 2.3 | 2.5 | 2.7 | 2.9 | 478 | 488.5 | 499 | 574 | 649 | 127 | 152 | 177 | 202 | 227 | NR | NR | NR | NR | NR | 608 | 629.5 | 651 | 688.5 | 726 |  |  | O'Donoughe et al. 2013
Natural Gas - NGCC by Gas Source
| Shale | NR | NR | NR | NR | NR | NR | NR | 360 | NR | NR | NR | NR | NR | NR | NR | NR | NR | NR | NR | NR | 437 | 486 | 488 | 554 | 758 |  |  | Heath et al. 2014
| Unconventional | NR | NR | NR | NR | NR | NR | NR | 360 | NR | NR | NR | NR | NR | NR | NR | NR | NR | NR | NR | NR | 529 | 529 | 529 | 529 | 529 |  |  | Heath et al. 2014
| US Domestic | NR | NR | NR | NR | NR | NR | NR | 360 | NR | NR | NR | NR | NR | NR | NR | NR | NR | NR | NR | NR | 473 | 473 | 473 | 473 | 473 |  |  | Heath et al. 2014
| Conventional | NR | NR | NR | NR | NR | NR | NR | 360 | NR | NR | NR | NR | NR | NR | NR | NR | NR | NR | NR | NR | 450 | 469 | 471 | 489 | 671 |  |  | Heath et al. 2014
| Oil | NR | NR | NR | NR | NR | NR | NR | NR | NR | NR | NR | NR | NR | NR | NR | NR | NR | NR | NR | NR | 510 | 722 | 840 | 907 | 1170 | 10 | 24 | IPCC 2011
| Coal (All Technologies) | NR | NR | <5 | NR | NR | NR | NR | 1010 | NR | NR | NR | NR | 10 | NR | NR | NR | NR | <5 | NR | NR | 675 | 891 | 1001 | 1134 | 1689 | 53 (+9) | 164 (+11) | Whitaker et al. 2014
| Pulverized Subcritical | NR | NR | <5 | NR | NR | NR | NR | 1150 | NR | NR | NR | NR | <5 | NR | NR | NR | NR | <5 | NR | NR | 714 | 980 | 1060 | 1196 | 1689 |  |  | Whitaker et al. 2014
| IGCC | NR | NR | <5 | NR | NR | NR | NR | 790 | NR | NR | NR | NR | 190 | NR | NR | NR | NR | <5 | NR | NR | 675 | 759 | 838 | 888 | 1130 |  |  | Whitaker et al. 2014
| Fluidized Bed | NR | NR | 5 | NR | NR | NR | NR | 1010 | NR | NR | NR | NR | 30 | NR | NR | NR | NR | <5 | NR | NR | 771 | 960 | 993 | 1053 | 1249 |  |  | Whitaker et al. 2014
| Pulverized Supercitical | NR | NR | 6 | NR | NR | NR | NR | 880 | NR | NR | NR | NR | NR | NR | NR | NR | NR | NR | NR | NR | 687 | 781 | 863 | 922 | 1059 |  |  | Whitaker et al. 2014
Storage | Pumped-Storage Hydropower | 0.028311 | 2.6484 | 2.9795 | 4.1512 | 50.5085 | -- | -- | -- | -- | -- | 0.77332 | 1.8 | 1.8 | 1.8 | 373.2444 | 0.017276 | 0.060883 | 0.068493 | 0.077329 | 1.1611 | 4.5093 | 4.8029 | 7.3879 | 88.7342 | 607.8334 | 4 | 16 | Hydropower Vision Appendix G | Obtained distribution data and kWh estimates from internal Excel spreadsheet
| Li-Ion Battery Storage | 17.6744 | 27.7061 | 31.5474 | 49 | 82 | -- | -- | -- | -- | -- | NR | NR | NR | NR | NR | 3.4 | 3.4 | 3.4 | 3.4 | 3.4 | 17.6744 | 28.1961 | 32.8896 | 49 | 82 | 3 | 29 | Hiremath et al. 2015 Baumann et al. 2017 Vandepaer et al. 2018 | Downstream is only reported by one source (Vandepaer et al. 2018)
| Hydrogen Storage | NR | NR | 26.69 | NR | NR | -- | -- | -- | -- | -- | NR | NR | 2.48 | NR | NR | NR | NR | 1.85 | NR | NR | 23.47 | 32.2265 | 37.9499 | 43.9184 | 52.83 | 1 | 1 | Khan et al. 2005 | Only one source (Khan et al. 2005) met screening criteria and reported estimates per unit of generation 95% confidence interval of summed sensitivity results